## Sheet1
Opcode |  | Params | (4 bit) | 16 bit total |  |  |  | Confg |  |  |  | Notes
Bin | Hex | A | B | C | Short | Symbol | Description | ALU | RF Select in | Register File Enable | Psuedocode
0000 | 0 |  |  |  | NOP | 0 | No Operation | 0000 | 0000,0000 | 0
0001 | 1 | Reg1 | Reg2 | Reg3 | ADD | + | Addition | 0001 | Reg1,Reg2 | 1 | A + B
0010 | 2 | Reg1 | Reg2 | Reg3 | SUB | - | Subtraction | 0010 | Reg1,Reg2 | 1 | A - B
0011 | 3 | Reg1 | Reg2 | Reg3 | XOR | ^ | Bitwise Exclusive Or | 0011 | Reg1,Reg2 | 1 | A ^ B
0100 | 4 | Reg1 | Reg2 | Reg3 | AND | & | And | 0100 | Reg1,Reg2 | 1 | A & B
0101 | 5 | Reg1 | Reg2 | Reg3 | OR | ¦ | Or | 0101 | Reg1,Reg2 | 1 | A ¦ B | [5 empty] | Control rom truth table |  |  |  | 1=ALU,0=OP1
0110 | 6 | Reg1 | Reg2 | Reg3 | NAD | !& | Not And | 0110 | Reg1,Reg2 | 1 | ¬(A & B) |  |  |  |  | name | opcode | ALU | RFSelect | RF Enable | RF Data MUX
0111 | 7 | Reg1 | Reg2 | Reg3 | NOR | !¦ | Not Or | 0111 | Reg1,Reg2 | 1 | ¬(A ¦ B) |  |  |  |  | NOP | 0000 | 0000 | 0000,0000 | 0 | x
1000 | 8 | Reg1 | Reg2 | Reg3 | BSL | << | Bit shift Left | 1000 | Reg1,Reg2 | 1 | A<<B |  |  |  |  | ADD | 0001 | 0001 | Reg1,Reg2 | 1 | 1
1001 | 9 | Reg1 | Reg2 | Reg3 | BSR | >> | Bit Shift Right | 1001 | Reg1,Reg2 | 1 | A>>B |  |  |  |  | SUB | 0010 | 0010 | Reg1,Reg2 | 1 | 1
1010 | A | Reg1 | Reg2 | Reg3 | XNR | !^ | Excusive Not Or | 0000 | Reg1,Reg2 | 1 | ¬(A^B) |  |  |  |  | XOR | 0011 | 0011 | Reg1,Reg2 | 1 | 1
1011 | B | Value | Reg |  | SET | = | put a value in a register | 0000 | Reg,0000 | 1 | A <- Literal |  |  |  |  | AND | 0100 | 0100 | Reg1,Reg2 | 1 | 1
1100 | C | Reg1 | Reg2 |  | MOV | <- | Copy between registers | 0101 | reg,0000 | 1 | A <- B | or with 0reg and store in target reg |  |  |  | OR | 0101 | 0101 | Reg1,Reg2 | 1 | 1
1101 | D | Adress | (8bit) | Dir bit | JMP | ¬ | Jump - Relative | 0000 | 0000,0000 | 0 | idk | Flags:Alu !0, ALU Cout, Alu 0, Alu !Cout (00,01,10,11) Dir 1 = positive, 0=negative |  |  |  | NAD | 0110 | 0110 | Reg1,Reg2 | 1 | 1
1110 | E | Adress | (8bit) | DB + Flag | BRH | -< | Branch (Conditional Jump) | 0000 | 0000,0000 | 0 | IF |  |  |  |  | NOR | 0111 | 0111 | Reg1,Reg2 | 1 | 1
1111 | F |  |  |  | HLT | . | Halt | 0000 | 0000,0000 | 0 | EXIT |  |  |  |  | BSL | 1000 | 1000 | Reg1,Reg2 | 1 | 1
[12 empty] | r0 = Always 0, r7 = output |  |  |  | BSR | 1001 | 1001 | Reg1,Reg2 | 1 | 1
Condition psuedo-ops |  |  |  |  | TrueFlag |  |  | Result | [7 empty] | XNR | 1010 | 0000 | Reg1,Reg2 | 1 | 1
EQL | And -> 0reg |  | Equal |  | !0 |  |  | AND param1 param2 r0 | [7 empty] | SET | 1011 | 0000 | Reg,0000 | 1 | 0
GTT | Sub->0reg |  | Greaterthan |  | Cout |  |  | SUB param1 param2 r0 | [7 empty] | MOV | 1100 | 0101 | reg,0000 | 1 | 1
LST | sub->0reg |  | Lessthan |  | !Cout |  |  | SUB param1 param2 r0 | [7 empty] | JMP | 1101 | 0000 | 0000,0000 | 0 | x
CMP | SUB->0reg |  | Compare |  | 0=Equal, Cout =Greater, !Cout=Less |  |  | SUB param1 param2 r0 |  |  |  |  | Flags |  |  | BRH | 1110 | 0000 | 0000,0000 | 0 | x
[13 empty] | !0 | 0 |  | HLT | 1111 | 0000 | 0000,0000 | 0 | x
[13 empty] | Cout | 1
[13 empty] | 0 | 10
[13 empty] | !Cout | 11
``
[7 empty] | SET 0 r1 |  |  |  |  | 1011000000010000 | 1011000000010000 |  | 0
[7 empty] | SET 1 r2 |  |  |  |  | 1011000100100000 | 1011000100100000 |  | 0
[7 empty] | SET 10 r3 |  |  |  |  | 1011101000110000 | 1011101000110000 |  | 0
[7 empty] | SET 1 r4 |  |  |  |  | 1011000101000000 | 1011000101000000 |  | 0
[7 empty] | ADD r1 r2 r1 //r1 <- r1 + r2 |  |  |  |  | 0001000100100001 | 0001000100100001 |  | 0
[7 empty] | SUB r3 r4 r3 //decrement counter |  |  |  |  | 0010001101000011 | 0010001101000011 |  | 0
[7 empty] | BRH 3 00 1 //jump 3 lines down if sub didnt result in 0 |  |  |  |  | 1110000000110010 | 1110000000110010 |  | 0
[7 empty] | MOV r1 r7 //output result |  |  |  |  | 1100000101110000 | 1100000101110000 |  | 0
[7 empty] | HLT //stop |  |  |  |  | 1111000000000000 | 1111000000000000 |  | 0
[7 empty] | ADD r1 r2 r2 //r2 <- r1 + r2 |  |  |  |  | 0001000100100010 | 0001000100100010 |  | 0
[7 empty] | SUB r3 r4 r3 //decrement counter |  |  |  |  | 0010001101000011 | 0010001101000011 |  | 0
[7 empty] | BRH 7 00 0 //jump to start if not 0 |  |  |  |  | 1110000001110000 | 1110000001110000 |  | 0
[7 empty] | MOV r1 r7 //output r1 |  |  |  |  | 1100000101110000 | 1100000101110000 |  | 0
[7 empty] | HLT |  |  |  |  | 1111000000000000 | 1111000000000000 |  | 0
1,1,2,3,5,8,13